## pripravljalna dela
C. ZUNANJA UREDITEV
1. Pripravljalna dela
1. | Nabava, dobava in postavitev gradbiščne table dim. 100/150 cm, komplet z nosilno konstrukcijo, vsemi potrebnimi gradbenimi deli in transporti za postavitev, ter demontažo po opravljenih delih. | kom | 1
2. | Amortizacija za dobo 3 mesecev, dobava, montaža in demontaža gradbiščne polne panelne ograje višine 2,0 m, komplet z vsemi pomožnimi deli in transporti po gradbišču H = 20,0 m. |  | 0
3. | Doplačilo za izdelavo vrat v ograji za dostop na gradbišče širine 5,0 m, komplet z vsemi potrebnimi gradbenimi deli in transporti za postavitev. |  | 0
4. | Dobava in ureditev gradbišča v skladu z varnostnim načrtom, komplet z vsemi pomožnimi deli. | kompl | 1
postavitev gradbiščne elektro omare
izdelava začasnega vodovodnega priključka
postavitev gradbiščne pisarne
postavitev prostorov za delavce
postavitev skladišča orodja
postavitev skladišča materiala
postavitev WC-ja
5. | Sekanje grmovja, komplet z oklestenjem vejevja, nalaganjem na kamion in odvozom k koncesionarju za ločeno zbiranje gradbenih odpadkov v oddaljenosti do 3,0 km. | m2 | 30
6. | Izdelava zakoličbe objekta in elementov zunanje ureditve, komplet z vsemi pomožnimi deli. | kompl | 1
7. | Postavitev gradbenih profilov, komplet z vsemi pomožnimi deli. | kom | 15
10. | Ureditev gradbišča po končanih delih v bruto površini 2500 m2, s končnim finim čiščenjem, odvozom gradbene oprema v skladišče, odvozom gradbenih odpadkov na ustrezne deponije, vključno s plačilom taks, vspostavitvijo okolice v prvotno stanje, vsemi pomožnimi deli in transporti. | kompl | 1
skupaj pripravljalna dela:
0

## zemeljska dela
2. Zemeljska dela
1. | Široki strojni odkop v zemljini IV ktg. z direktnim nakladanjem izkopanega materiala na kamion in odvozom k koncesionarju za zbiranje gradbenih odpadkov v oddaljenosti do 3,0 km, komplet z vsemi pomožnimi deli in plačilom takse ter pridobitvijo evidenčnih listov. | m3 | 50
2. | Široki strojni odkop v zemljini V ktg. z direktnim nakladanjem izkopanega materiala na kamion in odvozom k koncesionarju za zbiranje gradbenih odpadkov v oddaljenosti do 3,0 km, komplet z vsemi pomožnimi deli in plačilom takse ter pridobitvijo evidenčnih listov. | m3 | 100
3. | Strojno planiranje in uvaljanje zemeljskega planuma pod tlakovanimi površinamii površinami s točnostjo planiranja +- 3,0 cm, komplet z vsemi pomožnimi deli. | m2 | 100
4. | Pazljiv strojni delno ročni izkop jarkov za kanalizacijo, širine 0,6 m, globine do 1,0 m v zemljini IV. ktg, z direktnim nakladanjem izkopanega materiala na kamion in odvozom k koncesionarju za zbiranje gradbenih odpadkov v oddaljenosti do 3,0 km, komplet z vsemi pomožnimi deli in plačilom takse ter pridobitvijo evidenčnih listov. | m3 | 5
5. | Pazljiv strojni delno ročni izkop jarkov za kanalizacijo, širine 0,6 m, globine do 1,0 m v zemljini V. ktg, z direktnim nakladanjem izkopanega materiala na kamion in odvozom k koncesionarju za zbiranje gradbenih odpadkov v oddaljenosti do 3,0 km, komplet z vsemi pomožnimi deli in plačilom takse ter pridobitvijo evidenčnih listov. | m3 | 15
6. | Ročno planiranje dna jarka za kanalizacijo s točnostjo planiranja +- 1,0 cm, komplet z vsemi pomožnimi deli. | m2 | 20
7. | Nabava, dobava in strojni zasip kanala s tanponskim drobljencem, v plasteh deb. do 30,0 cm, komplet s planiranje s točnostjo ± 3,0 cm, utrjevanjem (Mv2=80 MPa), vsemi pomožnimi deli ter transporti po gradbišču H = 20,0 m. | m3 | 20
8. | Nabava, dobava in strojno vgrajevanje gramozne grede 0-100 mm pod tlakovanimi površinami in z opornim zidom, v plasti deb. 50,0 cm, komplet s planiranje s točnostjo ± 3,0 cm, utrjevanjem (Mv2=100 MPa), vsemi pomožnimi deli ter transporti po gradbišču H = 20,0 m. | m3 | 75
9. | Nabava, dobava in strojno vgrajevanje tamponskega drobljenca TD 0-32 mm pod tlakovanimi površinami, v plasti deb. 20,0 cm, komplet s planiranje s točnostjo ± 1,0 cm, utrjevanjem (Mv2=120 MPa), vsemi pomožnimi deli ter transporti po gradbišču H = 20,0 m. | m3 | 20
| skupaj zemeljska dela: |  |  | 0

## robniki
3. Robniki
1. | Nabava, dobava in postavitev vrtnih robnikov dim. 8/20 cm, komplet z obbetoniranjem z betonom C25/30, zastičenjem s FCM 1:3, vsemi pomožnimi deli in transporti po gradbišču H = 20,0 m. | m1 | 25
2. | Nabava, dobava in polaganje betonskih tlakovcev deb. 6,0 cm na peščeno podlago, izdelano iz peska 0-4 mm, v deb. 5,0 cm, komplet s pripravo podlage, rezanjem, vsemi pomožnimi deli, zastičenjem reg s fino kremenčevo mivko, vsemi pomožnimi deli in transporti po gradbišču H = 20,0 m. | m2 | 100
3. | Nabava, dobava in izdelava stopnic iz storica elementov, komplet s pripravo podlage, betonom C25/30 v deb. 15,0 cm, armaturo S500B Q.283, rezanjem, vsemi pomožnimi deli, zastičenjem reg s fino kremenčevo mivko, vsemi pomožnimi deli in transporti po gradbišču H = 20,0 m. | m1 | 13
| skupaj robniki: |  |  | 0

## hortikulturna ureditev
4. Hortikulturna ureditev
1. | Nabava, dobava in vgradnja humusa ter razgrinjanje, v plasti deb. 20,0 cm, komplet s planiranjem s točnostjo +-1,0 cm in vsemi pomožnimi deli. | m2 | 150
2. | Nabava, dobava in posejanje travnega semena na predhodno razgrnjen in poplaniran humus, komplet s finim ročnim planiranjem ter vsemi pomožnimi deli. | m2 | 150
| skupaj hortikulturna ureditev: |  |  | 0

## prometna signali
5. Prometna signalizacija
1. | Nabava, dobava in izdelava polne črte z enokomponentno belo barvo, širine 12 cm, debeline suhe snovi 200 mm, za označitev parkirnih mest, komplet z vsemi pomožnimi deli. | m1 | 15
2. | Nabava, dobava in izdelava označbe intervencijske površine z enokomponentno rumeno barvo, debeline suhe snovi 200 mm, komplet z vsemi pomožnimi deli. | kompl | 1
| skupaj prometna signalizacija: |  |  | 0

## meteorna kanalizacija
6. Meteorna kanalizacija
1. | Nabava, dobava in izdelava peskolova, izdelanega iz betonske cevi premera 40,0 cm, globine 1,0 m, komplet z AB vencem, inox pokrovom dim. 400/400 mm za vgradnjo tlakovcev, nosilnosti 50 KN, premazom s Hidrostopom 94 3x, izdelavo betonskega dna z betonom C25/30, vsemi pomožnimi deli in transporti po gradbišču H = 20,0 m. | kom | 2
2. | Nabava, dobava in polaganje PVC UK SN8 kanalizacijskih cevi f 160 mm, komplet s polnim obbetoniranjem z betonom C16/20, vsemi pomožnimi deli, fazonskimi kosi in transporti po gradbišču H = 20,0 m. | m1 | 20
3. | Nabava, dobava in izdelava ponikalnice izdelane iz betonskih perforiranih cevi premera 80 cm, globine do 2,0 m z LTŽ pokrovom dim. 600/600 mm, nosilnosti 250 KN, komplet z izkopom v V. ktg, planiranjem dna, delnim obbetoniranjem spodnje in zgornje cevi z betonom C 25/30, obsipom s kamnitim nasutjem 100 - 300 mm v količini 15,0 m3, geotekstilom 300 g zasipnim materialom, vsemi pomožnimi deli in transporti po gradbišču H = 20,0 m. | kom | 1
4. | Čiščenje in pregled kanalizacije s kamero ter izdaja poročila. | kompl | 1
| skupaj meteorna kanalizacija: |  |  | 0

## rušitev obstoječega objekta
Rušitev obstoječega objekta
Porušitev in odstranitev zgradbe - zidane iz opeke, visoke do 10 m. V postavki je potrebno upoštevati odvoz materiala na ustrezno deponijo s plačilom deponijskih taks. | kpl | 1
SKUPAJ
skupaj podporni zid: |  |  | 0

## rekapitulacija
REKAPITULACIJA
C. ZUNANJA UREDITEV
1. Pripravljalna dela | 0
2. Zemeljska dela | 0
3. Robniki | 0
4. Hortikulturna ureditev | 0
5. Prometna signalizacija | 0
6. Meteorna kanalizacija | 0
7.Rušitev obstoječega objekta | 0
skupaj zunanja ureditev: | 0